## Sheet1
Index | Quantity | Part Number | Manufacturer Part Number | Description | Customer Reference | Available | Backorder | Unit Price | Extended Price USD
1 | 1 | 399-17875-1-ND | C0402C472K4RECAUTO | CAP CER 0402 4.7NF 16V X7R 10% | C1 | 1 | 0 | 0.2 | 0.2
2 | 3 | 1276-1907-1-ND | CL10A475MQ8NNNC | CAP CER 4.7UF 6.3V X5R 0603 | C2 C11 C14 | 3 | 0 | 0.1 | 0.3
3 | 2 | 490-11202-1-ND | GJM1555C1H1R8WB01D | CAP CER 1.8PF 50V C0G/NP0 0402 | C3 C4 | 2 | 0 | 0.3 | 0.6
4 | 27 | 1276-1004-1-ND | CL05F104ZO5NNNC | CAP CER 0.1UF 16V Y5V 0402 | C5 6 7 10 16 20 22 26-28 30 31 33 35-40 43-49 | 27 | 0 | 0.023 | 0.62
5 | 3 | 490-5915-1-ND | GRM155R60J475ME47D | CAP CER 4.7UF 6.3V X5R 0402 | C8 C12 C41 | 3 | 0 | 0.15 | 0.45
6 | 2 | 311-1021-1-ND | CC0402JRNPO9BN470 | CAP CER 47PF 50V C0G/NPO 0402 | C9 C13 | 2 | 0 | 0.1 | 0.2
7 | 2 | 1276-2082-1-ND | CL10B474KA8NFNC | CAP CER 0.47UF 25V X7R 0603 | C15 C25 | 2 | 0 | 0.11 | 0.22
8 | 2 | 1276-1000-1-ND | CL10B104KB8NNNC | CAP CER 0.1UF 50V X7R 0603 | C17 C24 | 2 | 0 | 0.1 | 0.2
9 | 1 | 1276-1116-1-ND | CL05C220JB5NNNC | CAP CER 22PF 50V C0G/NP0 0402 | C18 | 1 | 0 | 0.1 | 0.1
10 | 1 | 1276-1040-1-ND | CL10A225KO8NNNC | CAP CER 2.2UF 16V X5R 0603 | C19 | 1 | 0 | 0.13 | 0.13
11 | 1 | 1276-1244-1-ND | CL21A475KAQNNNE | CAP CER 4.7UF 25V X5R 0805 | C21 | 1 | 0 | 0.22 | 0.22
12 | 1 | 399-6102-ND | ESK107M025AC3AA | CAP ALUM 100UF 20% 25V RADIAL | C23 | 1 | 0 | 0.19 | 0.19
13 | 1 | 1276-1561-1-ND | CL05B392JB5NNNC | CAP CER 3900PF 50V X7R 0402 | C32 | 1 | 0 | 0.1 | 0.1
14 | 1 | 490-10988-1-ND | ZRB18AR60J226ME01L | CAP CER 22UF 6.3V X5R 0603 | C34 | 1 | 0 | 0.46 | 0.46
15 | 1 | 490-1300-1-ND | GRM155R71H471KA01D | CAP CER 470PF 50V X7R 0402 | C42 | 1 | 0 | 0.1 | 0.1
16 | 2 | 160-1446-1-ND | LTST-C191KGKT | LED GREEN CLEAR SMD | D3 D4 | 2 | 0 | 0.29 | 0.58
17 | 1 | 160-1445-1-ND | LTST-C191KFKT | LED ORANGE CLEAR SMD | D1 D2 | 1 | 0 | 0.27 | 0.27
18 | 1 | 160-1827-1-ND | LTST-C193TBKT-5A | LED BLUE CLEAR CHIP SMD | D6 | 1 | 0 | 0.48 | 0.48
19 | 2 | 1727-4816-1-ND | BAT46WH,115 | DIODE SCHOTTKY 100V 250MA SOD123 | D5 D12 | 2 | 0 | 0.35 | 0.7
20 | 1 | 609-4613-1-ND | 10118192-0001LF | CONN RCPT USB2.0 MICRO B SMD R/A | J1 | 1 | 0 | 0.45 | 0.45
21 | 1 | 952-3838-1-ND | M55-6002642R | CONN RCPT 26POS 0.05 GOLD SMD | J2 | 1 | 0 | 2.2 | 2.2
22 | 2 | 277-1667-ND | 1935161 | TERM BLK 2POS SIDE ENTRY 5MM PCB | J4 J5 | 2 | 0 | 0.43 | 0.86
23 | 1 | S7001-ND | PPTC031LFBN-RC | CONN HDR 3POS 0.1 TIN PCB | J6 | 1 | 0 | 0.42 | 0.42
24 | 1 | 952-2121-ND | M20-9980346 | CONN HEADER VERT 6POS 2.54MM | ISP | 1 | 0 | 0.24 | 0.24
25 | 1 | 490-5223-1-ND | BLM18PG471SN1D | FERRITE BEAD 470 OHM 0603 1LN | L1 | 1 | 0 | 0.1 | 0.1
26 | 1 | 587-2452-1-ND | CB2012T100KR | FIXED IND 10UH 520MA 650 MOHM | L2 | 1 | 0 | 0.23 | 0.23
27 | 1 | 240-2373-1-ND | MI0603K300R-10 | FERRITE BEAD 30 OHM 0603 1LN | L3 | 1 | 0 | 0.16 | 0.16
28 | 1 | 587-5929-1-ND | NR10050T150M | FIXED IND 15UH 3.2A 45.5 MOHM | L4 | 1 | 0 | 0.89 | 0.89
29 | 1 | 445-3654-1-ND | NLCV32T-100K-PFR | FIXED IND 10UH 600MA 420 MOHM | L5 | 1 | 0 | 0.28 | 0.28
30 | 4 | 785-1202-1-ND | AO4484 | MOSFET N-CH 40V 13.5A 8-SOIC | Q1-Q4 | 4 | 0 | 0.59 | 2.36
31 | 1 | FDN304PCT-ND | FDN304P | MOSFET P-CH 20V 2.4A SSOT3 | Q5 | 1 | 0 | 0.51 | 0.51
32 | 3 | 1276-4424-1-ND | RC1005J104CS | RES SMD 100K OHM 5% 1/16W 0402 | R1 R19 R26 | 3 | 0 | 0.1 | 0.3
33 | 1 | 311-39.0LRCT-ND | RC0402FR-0739RL | RES SMD 39 OHM 1% 1/16W 0402 | R2 | 1 | 0 | 0.1 | 0.1
34 | 2 | P27.0LCT-ND | ERJ-2RKF27R0X | RES SMD 27 OHM 1% 1/10W 0402 | R3 R24 | 2 | 0 | 0.1 | 0.2
35 | 8 | A106129CT-ND | CRG0402J1K0 | RES SMD 1K OHM 5% 1/16W 0402 | R4-R6 R8 R14 R18 R21 R38 | 8 | 0 | 0.1 | 0.8
36 | 11 | A130054CT-ND | CRGCQ0402J10K | CRGCQ 0402 10K 5% | R7 R9 R11 R17 R22 R25 R32 R34-R37 | 11 | 0 | 0.017 | 0.19
37 | 1 | A129650CT-ND | CRGCQ0402F82K | CRGCQ 0402 82K 1% | R10 | 1 | 0 | 0.1 | 0.1
38 | 1 | 311-0.0JRCT-ND | RC0402JR-070RL | RES SMD 0 OHM JUMPER 1/16W 0402 | R30 | 1 | 0 | 0.1 | 0.1
39 | 4 | RHM1000CT-ND | ESR01MZPJ100 | RES SMD 10 OHM 5% 1/5W 0402 | R12 R13 R15 R16 | 4 | 0 | 0.24 | 0.96
40 | 1 | RMCF0402FT12K7CT-ND | RMCF0402FT12K7 | RES 12.7K OHM 1% 1/16W 0402 | R20 | 1 | 0 | 0.1 | 0.1
41 | 1 | YAG3270CT-ND | RC0402FR-079K76L | RES SMD 9.76K OHM 1% 1/16W 0402 | R28 | 1 | 0 | 0.1 | 0.1
42 | 1 | RMCF0402FT4K53CT-ND | RMCF0402FT4K53 | RES 4.53K OHM 1% 1/16W 0402 | R29 | 1 | 0 | 0.1 | 0.1
43 | 1 | 311-20.0KLRCT-ND | RC0402FR-0720KL | RES SMD 20K OHM 1% 1/16W 0402 | R31 | 1 | 0 | 0.1 | 0.1
44 | 1 | YAG2286CT-ND | RC0201FR-0740K2L | RES SMD 40.2K OHM 1% 1/20W 0201 | R33 | 1 | 0 | 0.1 | 0.1
45 | 1 | CKN10246CT-ND | KMR231NG LFS | SWITCH TACTILE SPST-NO 0.05A 32V | S1 | 1 | 0 | 0.52 | 0.52
46 | 1 | 495-2086-1-ND | B57221V2103J060 | THERMISTOR NTC 10KOHM 3940K 0402 | TH1 | 1 | 0 | 0.11 | 0.11
47 | 1 | ATMEGA324PB-ANRCT-ND | ATMEGA324PB-ANR | IC MCU 8BIT 32KB FLASH 44TQFP | U1 | 1 | 0 | 1.99 | 1.99
48 | 1 | 768-1153-ND | FT230XQ-T | IC USB SERIAL BASIC UART 16QFN | U2 | 1 | 0 | 2.04 | 2.04
49 | 1 | 1589-1524-1-ND | MP1482DS-LF-Z | IC REG BUCK ADJ 2A SYNC | U4 | 1 | 0 | 2.96 | 2.96
50 | 2 | LM5106MM/NOPBCT-ND | LM5106MM/NOPB | IC DVR HALF-BRIDGE HV 10-MSOP | U5 U12 | 2 | 0 | 1.71 | 3.42
51 | 1 | 296-35164-1-ND | LM27313XMFX/NOPB | IC REG BOOST ADJ 0.8A SOT23-5 | U6 | 1 | 0 | 1.6 | 1.6
52 | 3 | 296-28742-1-ND | ISO7420FEDR | DGTL ISO 2.5KV GEN PURP 8SOIC | U7-U8 | 3 | 0 | 2.9 | 8.7
53 | 1 | LM321MFX/NOPBCT-ND | LM321MFX/NOPB | IC OPAMP GP 1MHZ SOT23-5 | U11 | 1 | 0 | 0.65 | 0.65
54 | 1 | 620-1643-1-ND | ACS723LLCTR-10AU-T | SENSOR CURRENT HALL 10A DC | U13 | 1 | 0 | 5.54 | 5.54
55 | 1 | 516-3140-1-ND | ACPL-C87A-500E | IC OPAMP ISOLATION 100KHZ 8SO | U14 | 1 | 0 | 7.12 | 7.12
56 | 1 | 296-26265-1-ND | OPA237NA/3K | IC OPAMP GP 1.5MHZ SOT23-5 | U15 | 1 | 0 | 1.55 | 1.55
57 | 1 | 490-17948-1-ND | CSTNE16M0V530000R0 | CER RES 16.0000MHZ 15PF SMD | Y1 | 1 | 0 | 0.29 | 0.29
58 | 1 | 945-1189-ND | RI-0505S | DC DC CONVERTER 5V 2W | U10 | 1 | 0 | 7.18 | 7.18
59 | 1 | AZ1117EH-3.3TRG1DICT-ND | AZ1117EH-3.3TRG1 | IC REG LINEAR 3.3V 1A SOT223 | U3 | 1 | 0 | 0.44 | 0.44
[8 empty] | TOTAL | 62.18